## Tabelle1
Sodium Chloride
Concentration vs. refractive index (20°C)
% by wt. | nD
0.1 | 1.3332
0.2 | 1.3333
0.3 | 1.3335
0.4 | 1.3337
0.5 | 1.3339
0.6 | 1.334
0.7 | 1.3342
0.8 | 1.3344
0.9 | 1.3346
1 | 1.3347
1.1 | 1.3349
1.2 | 1.3351
1.3 | 1.3353
1.4 | 1.3354
1.5 | 1.3356
1.6 | 1.3358
1.7 | 1.336
1.8 | 1.3362
1.9 | 1.3363
2 | 1.3365
2.1 | 1.3367
2.2 | 1.3369
2.3 | 1.337
2.4 | 1.3372
2.5 | 1.3374
2.6 | 1.3376
2.7 | 1.3377
2.8 | 1.3379
2.9 | 1.3381
3 | 1.3383
3.1 | 1.3384
3.2 | 1.3386
3.3 | 1.3388
3.4 | 1.339
3.5 | 1.3391
3.6 | 1.3393
3.7 | 1.3395
3.8 | 1.3397
3.9 | 1.3398
4 | 1.34
4.1 | 1.3402
4.2 | 1.3404
4.3 | 1.3405
4.4 | 1.3407
4.5 | 1.3409
4.6 | 1.3411
4.7 | 1.3412
4.8 | 1.3414
4.9 | 1.3416
5 | 1.3418
5.2 | 1.3421
5.4 | 1.3425
5.6 | 1.3428
5.8 | 1.3432
6 | 1.3435
6.2 | 1.3439
6.4 | 1.3442
6.6 | 1.3446
6.8 | 1.3449
7 | 1.3453
7.2 | 1.3456
7.4 | 1.346
7.6 | 1.3463
7.8 | 1.3467
8 | 1.347
8.2 | 1.3474
8.4 | 1.3477
8.6 | 1.3481
8.8 | 1.3484
9 | 1.3488
9.2 | 1.3491
9.4 | 1.3495
9.6 | 1.3498
9.8 | 1.3502
10 | 1.3505
10.5 | 1.3514
11 | 1.3523
11.5 | 1.3532
12 | 1.3541
12.5 | 1.3549
13 | 1.3558
13.5 | 1.3567
14 | 1.3576
14.5 | 1.3585
15 | 1.3594
16 | 1.3612
17 | 1.363
18 | 1.3648
19 | 1.3666
20 | 1.3684
21 | 1.3702
22 | 1.3721
23 | 1.3739
24 | 1.3757
25 | 1.3776
26 | 1.3795